## 0_设计说明
变量映射表 · 设计说明
核心问题 | 解析层输出原始变量名（求解器起的），分析算法层需要标准物理量名，两者对不上。 变量映射表是两层之间的翻译字典，是整个系统能正确运行的关键中间件。
分组原则 | 以「求解器类型」为单位分组，不做平铺大表。 原因：同一变量名在不同求解器里可能是不同物理量。 例："p" 在 OpenFOAM 不可压缩流里是运动压力（p/ρ，m²/s²），在 Fluent 里是真实静压（Pa）。 这一差异会导致工程量计算出现量级错误，必须以求解器分组才能正确区分。
求解器识别方式 | 解析层自动识别，不需要用户指定。识别优先级： ① 文件头特征（魔数/目录结构）→ 直接确定 ② 变量名模式匹配 → 推断（CGNS 等通用格式） ③ 以上均无法确定 → 弹出询问用户，选择结果保存复用
三道匹配机制 | ① 内置规则（HIGH）：主流求解器预先写好，直接命中 ② LLM 推断（LOW）：未命中时根据变量名语义推断，标注「推断，请确认」 ③ 用户确认：LLM 也不确定时弹出询问，用户确认后写入 user_mappings/ 复用
存储形式 | JSON 文件（持久化，source of truth） Python dict（运行时，启动时 load，O(1) 查询） Excel 表（编辑视图，双向同步脚本维护一致性）
置信度说明 | HIGH （绿）：有官方文档明确定义，可直接使用 MEDIUM（黄）：通用惯例，绝大多数情况成立，建议确认 LOW （橙）：推断，需用户确认后使用 注意 （红）：同名不同义的高风险变量，必须结合求解器类型判断
量纲换算字段 | 部分变量需要量纲换算才能用于分析算法。 例：OpenFOAM 不可压的 p（m²/s²）需乘以密度 ρ 才是真实压力（Pa）。 换算规则在 conversion 字段中显性标注，算法层读取后自动处理。
CGNS 特殊说明 | CGNS 是通用格式，OpenFOAM/Fluent/CFX 均可导出。 格式识别到 CGNS 后，还需检查内部变量名风格推断来源求解器。 CGNS 有 SIDS 标准命名规范，但不强制执行。 遵循 SIDS 规范的变量（如 CoordinateX/Density）置信度为 HIGH； 非规范命名需结合变量值域范围二次判断，置信度为 LOW。

## 1_标准物理量
标准物理量 · physical_name 合法取值与定义 · 按学科分组
physical_name | 中文名 | SI单位 | 向量/标量 | 说明与常见坑
▌ 流体力学
pressure | 静压（真实） | Pa | scalar | 真实静压。Fluent/CFX/OpenFOAM可压均输出此量。
pressure_kinematic | 运动压力 | m²/s² | scalar | #NAME?
pressure_total | 总压 | Pa | scalar
pressure_coefficient | 压力系数 Cp | - | scalar
pressure_dynamic | 动压 | Pa | scalar
velocity_x | x方向速度 | m/s | scalar | 笛卡尔坐标 x 分量。
velocity_y | y方向速度 | m/s | scalar
velocity_z | z方向速度 | m/s | scalar
velocity_magnitude | 速度幅值 | m/s | scalar
mach_number | 马赫数 | - | scalar
density | 密度 | kg/m³ | scalar | 海平面空气约1.225 kg/m³。
▌ 热力学
temperature | 静温 | K | scalar | 单位为开尔文。海平面约288K，注意与摄氏度区分。
total_energy | 总能量 | J/kg | scalar
internal_energy | 内能 | J/kg | scalar
heat_flux | 热流密度 | W/m² | vector | 热量传递速率，向量场。
heat_flux_magnitude | 热流密度幅值 | W/m² | scalar | 热流密度向量的幅值。
▌ 湍流模型
tke | 湍动能 k | m²/s² | scalar | k-ε 和 k-ω 模型均有，恒为正值。
tdr | 湍动能耗散率 ε | m²/s³ | scalar | k-ε 模型专用。近壁面处极高，恒为正值。
sdr | 比耗散率 ω | 1/s | scalar | k-ω 模型专用，近壁面处极高（可达10⁶），注意与 ε 区分。
nut | 运动湍流粘性 νt | m²/s | scalar | 空气约1.5×10⁻⁵ m²/s，湍流粘性比通常1~1000。
turbulence_intensity | 湍流强度 | - | scalar
▌ 流体壁面量
wall_shear_stress | 壁面剪切力 | Pa | scalar/vector | 向量或幅值，取决于上下文，恒为正（幅值）。
y_plus | y+ | - | scalar | 无量纲壁面距离。低雷诺数模型要求y+<1，壁函数法30~300。
skin_friction_coeff | 摩擦系数 Cf | - | scalar
▌ 流场特征
vorticity_x | x涡量 | 1/s | scalar | ωx = ∂w/∂y - ∂v/∂z
vorticity_y | y涡量 | 1/s | scalar
vorticity_z | z涡量 | 1/s | scalar
vorticity_magnitude | 涡量幅值 | 1/s | scalar
q_criterion | Q准则 | 1/s² | scalar | Q = 0.5(¦Ω¦²-¦S¦²)，Q>0区域为涡结构。可正可负。
▌ 结构力学·位移与运动
displacement_x | x方向位移 | m | scalar | 节点位移 x 分量。Abaqus: U1，LS-DYNA: X_DISPLACEMENT。
displacement_y | y方向位移 | m | scalar
displacement_z | z方向位移 | m | scalar
displacement_magnitude | 位移幅值 | m | scalar
rotation_x | 绕x轴转角 | rad | scalar | 壳/梁单元的旋转自由度。Abaqus: UR1。
rotation_y | 绕y轴转角 | rad | scalar
rotation_z | 绕z轴转角 | rad | scalar
velocity_structural_x | 结构节点速度x | m/s | scalar | 【重要区分】结构动力学节点速度，与CFD流速物理含义完全不同，不可混用。Abaqus: V1，LS-DYNA: X_VELOCITY。
velocity_structural_y | 结构节点速度y | m/s | scalar | 同上。
velocity_structural_z | 结构节点速度z | m/s | scalar | 同上。
acceleration_x | 节点加速度x | m/s² | scalar | Abaqus: A1，LS-DYNA: X_ACCELERATION。
acceleration_y | 节点加速度y | m/s² | scalar
acceleration_z | 节点加速度z | m/s² | scalar
▌ 结构力学·应力
stress_xx | x方向正应力 | Pa | scalar | Cauchy应力张量分量。Abaqus: S11，LS-DYNA: STRESS_XX。
stress_yy | y方向正应力 | Pa | scalar
stress_zz | z方向正应力 | Pa | scalar
stress_xy | xy剪切应力 | Pa | scalar
stress_yz | yz剪切应力 | Pa | scalar
stress_zx | zx剪切应力 | Pa | scalar
von_mises_stress | Von Mises等效应力 | Pa | scalar | 强度评估最常用标量指标，恒为正值。Abaqus: MISES，LS-DYNA: EFF_STRESS。
tresca_stress | Tresca等效应力 | Pa | scalar | #NAME?
hydrostatic_pressure | 静水压力 | Pa | scalar
stress_tensor | 应力张量 | Pa | tensor(6) | 6分量完整张量：S11/S22/S33/S12/S13/S23。
▌ 结构力学·应变
strain_xx | x方向正应变 | - | scalar | 工程应变，无量纲。Abaqus: E11，LS-DYNA: STRAIN_XX。
strain_yy | y方向正应变 | - | scalar
strain_zz | z方向正应变 | - | scalar
strain_xy | xy剪切应变 | - | scalar
strain_tensor | 应变张量 | - | tensor(6) | 6分量完整张量。
elastic_strain_tensor | 弹性应变张量 | - | tensor(6) | Abaqus: EE。
plastic_strain_tensor | 塑性应变张量 | - | tensor(6) | Abaqus: PE。
equivalent_plastic_strain | 等效塑性应变 | - | scalar | 恒为正值，失效判断关键指标。Abaqus: PEEQ，LS-DYNA: EFF_PSTRAIN。
logarithmic_strain | 对数应变 | - | tensor(6) | 大变形分析专用。Abaqus: LE。
▌ 结构力学·接触
contact_pressure | 接触压力 | Pa | scalar | 接触界面法向压力，恒为正值（压）。Abaqus: CPRESS，LS-DYNA: CONTACT_PRESSURE。
contact_shear | 接触剪切力 | Pa | scalar | 接触界面切向力。Abaqus: CSHEAR。
contact_opening | 接触间隙 | m | scalar | 接触面间隙距离。Abaqus: COPEN。
contact_force | 接触力 | N | scalar | LS-DYNA: CONTACT_FORCE。
▌ 结构力学·能量与失效
internal_energy_structural | 结构内能 | J | scalar | 单元内能。【区分】与热力学内能(internal_energy, J/kg)量纲不同。LS-DYNA: INT_ENERGY。
kinetic_energy | 动能 | J | scalar | 单元动能。LS-DYNA: KIN_ENERGY。
elastic_strain_energy | 弹性应变能密度 | J/m³ | scalar | Abaqus: ELSE。
plastic_dissipation | 塑性耗散能量密度 | J/m³ | scalar | Abaqus: PENER。
hourglass_energy | 沙漏能 | J | scalar | 数值稳定性指标，应远小于内能（<5%为合格）。LS-DYNA: HOURGLASS_ENERGY。
failure_flag | 单元失效标志 | - | scalar | 0=未失效，1=已删除。LS-DYNA: FAILURE。
shell_thickness | 壳单元厚度 | m | scalar | 成形分析监测减薄率的关键量。LS-DYNA: THICKNESS。
natural_frequency | 固有频率 | Hz | scalar | 频率提取分析输出。Abaqus: FREQ。
▌ 热分析
temperature_nodal | 节点温度 | K或°C | scalar | 热分析专用节点温度，需确认单位设置（K或°C）。Abaqus: NT/NT11，LS-DYNA: TEMPERATURE。与流体静温(temperature)定义相同，但来源不同。
▌ 数值诊断
residual | 残差 | - | scalar | 来自求解器日志文件，非流场变量，以变量名后缀区分如 residual_p。

## 2_求解器识别规则
求解器自动识别规则 · 解析层第零步
求解器 | 格式识别特征 | 置信度 | 备注
OpenFOAM | 目录结构：存在 constant/ system/ 0/ 三个子目录；constant/polyMesh/ 存在 | HIGH | 版本无关，结构特征稳定
Fluent | 文件头魔数：cas 文件首行包含 (0 "FLUENT"；dat 文件对应 cas 文件 | HIGH | Fluent 6.x 以上均适用
CFX | .res 文件头包含 CPCFD 标识字节；.def 文件同目录 | HIGH
Star-CCM+ | .sim 为 HDF5 格式，根节点含 STAR-CCM+ 标签 | HIGH
CGNS | HDF5 格式，根节点含 CGNSBase_t 类型节点 | HIGH | 格式确定，但求解器来源需进一步推断，见下表
Tecplot PLT | 二进制魔数：前4字节为 0x23 0x21 0x4C 0x50（"#!LP"） | HIGH
Tecplot SZPLT | SZL 格式，文件头含 SZPLT 标识 | HIGH
EnSight | .case 文本文件 + .geo / .*** 数据文件组合 | HIGH
CGNS 格式：求解器来源推断规则（格式通用，来源不同）
CGNS 来源求解器 | 内部特征 | 置信度 | 备注
OpenFOAM → CGNS | 变量名风格：CoordinateX/Y/Z + Velocity/Pressure，无 Momentum 写法 | MEDIUM | foamToCGNS 默认命名规范
Fluent → CGNS | 变量名含 x-velocity / pressure / turb-kinetic-energy 等连字符风格 | MEDIUM | Fluent CGNS 导出保留原始变量名
CFX → CGNS | 变量名含空格：Velocity u / Pressure / TurbulenceKE | MEDIUM | CFX 风格特征明显
国内求解器 → CGNS | 变量名含拼音/中文缩写/非 SIDS 命名，如 CoefPressure / rho_u | LOW | 需 LLM 推断或问用户
遵循 SIDS 规范 | CoordinateX/Y/Z、Density、MomentumX/Y/Z、EnergyStagnationDensity | HIGH | SIDS 规范变量名，格式无关可直接映射

## 3_OpenFOAM_不可压
OpenFOAM · 不可压缩流
适用：simpleFoam / pisoFoam / pimpleFoam / interFoam ¦ 核心坑：p 是运动压力（m²/s²），不是 Pa
raw_name | physical_name | 类型 | 向量分量 | 量纲换算 | 置信度 | 同名异义风险 | notes
p | pressure_kinematic | scalar | - | ×ρ(kg/m³)→Pa | HIGH | 高 | 【最常见坑】运动压力 m²/s²，绝非 Pa。直接当静压用会差约1000倍。必须乘以参考密度换算。
U | velocity_x/y/z | vector | xyz | - | HIGH | 低 | 三分量向量。U[0]=Ux, U[1]=Uy, U[2]=Uz。
k | tke | scalar | - | - | HIGH | 低 | 湍动能，m²/s²。k-ε 和 k-ω 模型均有此变量。
omega | sdr | scalar | - | - | HIGH | 低 | 比耗散率 ω，1/s。k-ω 模型专用，注意与 ε 区分。
epsilon | tdr | scalar | - | - | HIGH | 低 | 湍动能耗散率 ε，m²/s³。k-ε 模型专用。
nut | nut | scalar | - | - | HIGH | 低 | 运动湍流粘性 νt，m²/s。
nuTilda | nut | scalar | - | - | HIGH | 低 | Spalart-Allmaras 模型修正粘性变量，量纲同 nut。
p_rgh | pressure_kinematic | scalar | - | ×ρ→Pa | HIGH | 中 | 去除静水压的修正压力，浮力流用。p_rgh ≠ p，不可混用。
T | temperature | scalar | - | - | HIGH | 低 | 温度 K，buoyantFoam 等热流求解器才有此字段。
rho | density | scalar | - | - | HIGH | 中 | 纯不可压流理论上无此字段；若出现需确认是否为多相流或热流。
wallShearStress | wall_shear_stress | vector | - | - | HIGH | 低 | 由 wallShearStress 函数对象输出，非求解变量。
yPlus | y_plus | scalar | - | - | HIGH | 低 | 由 yPlus 函数对象输出。
Cp | pressure_coefficient | scalar | - | - | MEDIUM | 低 | 由 pressureCoefficient 函数对象输出，需确认参考量设置。
vorticity | vorticity_x/y/z | vector | xyz | - | MEDIUM | 低 | 由 vorticity 函数对象输出。
Q | q_criterion | scalar | - | - | MEDIUM | 低 | 由 Q 函数对象输出。
phi | - | scalar | - | - | HIGH | 低 | 界面通量（flux），单位 m³/s，不用于后处理计算。

## 4_OpenFOAM_可压
OpenFOAM · 可压缩流
适用：rhoCentralFoam / rhoSimpleFoam / sonicFoam ¦ 核心坑：p 含义与不可压完全不同，求解器类型必须区分
raw_name | physical_name | 类型 | 向量分量 | 量纲换算 | 置信度 | 同名异义风险 | notes
p | pressure | scalar | - | - | HIGH | 高 | 【同名异义】可压流的 p 是真实静压 Pa，与不可压的 p（运动压力 m²/s²）含义完全不同！求解器类型判断是关键。
U | velocity_x/y/z | vector | xyz | - | HIGH | 低 | 同不可压。
T | temperature | scalar | - | - | HIGH | 低 | 静温 K。
rho | density | scalar | - | - | HIGH | 低 | 密度 kg/m³，可压流标准变量。
e | internal_energy | scalar | - | - | HIGH | 低 | 内能 J/kg，rhoCentralFoam 等使用。
Ek | total_energy | scalar | - | - | MEDIUM | 低 | 总能量，部分求解器输出。
k | tke | scalar | - | - | HIGH | 低 | 同不可压。
omega | sdr | scalar | - | - | HIGH | 低 | 同不可压。
epsilon | tdr | scalar | - | - | HIGH | 低 | 同不可压。
mut | nut | scalar | - | ÷ρ→m²/s | HIGH | 中 | 动力湍流粘性 μt（Pa·s），换算为运动粘性需除以密度。与不可压的 nut（m²/s）量纲不同。
alphat | - | scalar | - | - | HIGH | 低 | 湍流热扩散率，不直接对应流场物理量，一般不用于后处理。
Ma | mach_number | scalar | - | - | MEDIUM | 低 | 部分求解器后处理输出，也可由 p/T/U 计算得到。

## 5_Fluent
ANSYS Fluent
文件格式：.cas + .dat（或 .cas.h5 + .dat.h5） ¦ 核心坑：默认输出表压，积分力系数前必须确认操作压力设置
raw_name | physical_name | 类型 | 向量分量 | 量纲换算 | 置信度 | 同名异义风险 | notes
pressure | pressure | scalar | - | +101325→绝对压 | HIGH | 中 | 默认输出表压（相对于操作压力）。若操作压力设为0则为绝对压。积分力系数时必须确认！
x-velocity | velocity_x | scalar | - | - | HIGH | 低
y-velocity | velocity_y | scalar | - | - | HIGH | 低
z-velocity | velocity_z | scalar | - | - | HIGH | 低
velocity-magnitude | velocity_magnitude | scalar | - | - | HIGH | 低
density | density | scalar | - | - | HIGH | 低
temperature | temperature | scalar | - | - | HIGH | 低
total-pressure | pressure_total | scalar | - | - | HIGH | 低
mach-number | mach_number | scalar | - | - | HIGH | 低
pressure-coefficient | pressure_coefficient | scalar | - | - | HIGH | 低 | 需在 Fluent 中正确设置参考值（参考压力/速度/面积）才有意义。
turb-kinetic-energy | tke | scalar | - | - | HIGH | 低
turb-diss-rate | tdr | scalar | - | - | HIGH | 低 | ε，k-ε 模型。
specific-diss-rate | sdr | scalar | - | - | HIGH | 低 | ω，k-ω 模型。
turb-viscosity | nut | scalar | - | ÷ρ→m²/s | HIGH | 中 | 动力湍流粘性 μt（Pa·s），换算运动粘性需除以密度。
wall-shear-stress | wall_shear_stress | scalar | - | - | HIGH | 低 | 壁面剪切应力幅值。
y-plus | y_plus | scalar | - | - | HIGH | 低
skin-friction-coeff | skin_friction_coeff | scalar | - | - | HIGH | 低
vorticity-mag | vorticity_magnitude | scalar | - | - | HIGH | 低
q-criterion | q_criterion | scalar | - | - | MEDIUM | 低 | 需在 Fluent 中显式开启输出。

## 6_CFX
ANSYS CFX
文件格式：.res ¦ 变量名含空格，需特别处理 ¦ 默认输出绝对压（与 Fluent 的表压默认值不同）
raw_name | physical_name | 类型 | 向量分量 | 量纲换算 | 置信度 | 同名异义风险 | notes
Pressure | pressure | scalar | - | - | HIGH | 低 | 静压 Pa，CFX 默认输出绝对压（与 Fluent 默认表压不同）。
Total Pressure | pressure_total | scalar | - | - | HIGH | 低
Velocity u | velocity_x | scalar | - | - | HIGH | 低 | CFX 变量名含空格，解析时注意字符串处理。
Velocity v | velocity_y | scalar | - | - | HIGH | 低
Velocity w | velocity_z | scalar | - | - | HIGH | 低
Velocity | velocity_magnitude | scalar | - | - | HIGH | 低 | 幅值版本。
Temperature | temperature | scalar | - | - | HIGH | 低
Density | density | scalar | - | - | HIGH | 低
Mach Number | mach_number | scalar | - | - | HIGH | 低
TurbulenceKE | tke | scalar | - | - | HIGH | 低
TurbulenceEDR | tdr | scalar | - | - | HIGH | 低 | 耗散率 ε。
TurbulenceSDR | sdr | scalar | - | - | HIGH | 低 | 比耗散率 ω。
Eddy Viscosity | nut | scalar | - | ÷ρ→m²/s | HIGH | 中 | 动力涡粘性 μt，换算同 Fluent。
Wall Shear | wall_shear_stress | scalar | - | - | HIGH | 低
Yplus | y_plus | scalar | - | - | HIGH | 低
Pressure Coefficient | pressure_coefficient | scalar | - | - | HIGH | 低
Vorticity | vorticity_magnitude | scalar | - | - | HIGH | 低

## 7_CGNS
CGNS 通用格式
SIDS 规范命名→HIGH置信度直接映射；非规范命名→LOW置信度需结合来源求解器和值域范围判断
raw_name | physical_name | 类型 | 向量分量 | 量纲换算 | 置信度 | 同名异义风险 | notes
Pressure | pressure | scalar | - | - | HIGH | 低 | CGNS SIDS 标准命名，真实静压 Pa。
PressureStagnation | pressure_total | scalar | - | - | HIGH | 低 | SIDS 标准命名。
PressureCoefficient | pressure_coefficient | scalar | - | - | HIGH | 低 | SIDS 标准命名。
Density | density | scalar | - | - | HIGH | 低 | SIDS 标准命名。
VelocityX | velocity_x | scalar | - | - | HIGH | 低 | SIDS 标准命名。
VelocityY | velocity_y | scalar | - | - | HIGH | 低
VelocityZ | velocity_z | scalar | - | - | HIGH | 低
VelocityMagnitude | velocity_magnitude | scalar | - | - | HIGH | 低
Mach | mach_number | scalar | - | - | HIGH | 低 | SIDS 标准命名。
Temperature | temperature | scalar | - | - | HIGH | 低
MomentumX | velocity_x | scalar | - | ÷ρ→m/s | HIGH | 中 | SIDS 动量密度（ρu），需除以密度才是速度。
MomentumY | velocity_y | scalar | - | ÷ρ→m/s | HIGH | 中
MomentumZ | velocity_z | scalar | - | ÷ρ→m/s | HIGH | 中
TurbulentKineticEnergy | tke | scalar | - | - | HIGH | 低 | SIDS 标准命名。
TurbulentDissipation | tdr | scalar | - | - | HIGH | 低
SkinFrictionX | wall_shear_stress | scalar | - | - | HIGH | 低
VorticityX | vorticity_x | scalar | - | - | HIGH | 低
VorticityMagnitude | vorticity_magnitude | scalar | - | - | HIGH | 低
p | pressure | scalar | - | 需确认 | LOW | 高 | 非 SIDS 命名。可能是真实静压，也可能是运动压力（OpenFOAM 导出时）。必须结合来源求解器判断。
q | pressure_kinematic | scalar | - | ×ρ→Pa | LOW | 高 | 非 SIDS 命名。部分工具用此名输出运动压力，需结合值域范围判断。
CoefPressure | pressure_coefficient | scalar | - | - | LOW | 中 | 非 SIDS 命名，国内部分求解器（如 NSAFOAM）的习惯写法。
rho_u | velocity_x | scalar | - | ÷ρ→m/s | LOW | 中 | 非 SIDS 命名。rho_u 通常是动量密度，需除以密度。

## 8_Tecplot_PLT_SZPLT
Tecplot PLT / SZPLT · 合并版
格式说明：PLT（二进制）与 SZPLT（新一代）变量命名规则完全相同，均由写入方自由决定，无统一规范。两者合并维护。
置信度前提：PLT 所有置信度均建立在「无法从格式本身验证来源求解器」的假设下。同级别 HIGH 的可靠性低于 CGNS SIDS / Fluent / CFX 条目（后者有标准文档背书）。来源求解器已知时，参考对应求解器 Sheet 的映射规则，置信度可相应提升。
raw_name | 来源求解器 | physical_name | 类型 | 量纲换算 | 置信度 | 同名异义风险 | notes
Cp | 任意 | pressure_coefficient | scalar | - | HIGH | 低 | Cp 含义极少歧义，几乎所有写入方均用此表示压力系数。
Cf | 任意 | skin_friction_coeff | scalar | - | HIGH | 低
yplus | 任意 | y_plus | scalar | - | HIGH | 低
y+ | 任意 | y_plus | scalar | - | HIGH | 低
Mach | 任意 | mach_number | scalar | - | HIGH | 低 | Mach 含义明确。
Ma | 任意 | mach_number | scalar | - | HIGH | 低
pressure | Fluent → PLT | pressure | scalar | +操作压→绝对压 | HIGH | 低 | Fluent 导出 PLT 保留原始变量名，来源明确则置信度 HIGH。
Pressure | CFX → PLT | pressure | scalar | - | HIGH | 低 | CFX 风格，绝对静压 Pa。
p | OpenFOAM → PLT | pressure_kinematic | scalar | ×ρ→Pa | MEDIUM | 高 | OpenFOAM foamToTecplot360 导出。【坑】运动压力，需乘密度换算。
x-velocity | Fluent → PLT | velocity_x | scalar | - | HIGH | 低 | Fluent 导出保留连字符命名。
Velocity u | CFX → PLT | velocity_x | scalar | - | HIGH | 低 | CFX 含空格命名风格。
U | OpenFOAM → PLT | velocity_x/y/z | vector | - | MEDIUM | 中 | OpenFOAM 导出时 U 可能是向量场或幅值，需确认。
turb-kinetic-energy | Fluent → PLT | tke | scalar | - | HIGH | 低 | Fluent 命名风格。
TurbulenceKE | CFX → PLT | tke | scalar | - | HIGH | 低 | CFX 命名风格。
k | OpenFOAM → PLT | tke | scalar | - | MEDIUM | 低
p | 来源未知 | pressure | scalar | 需确认 | LOW | 高 | 【高风险】来源未知时，p 可能是真实静压（Pa）或运动压力（m²/s²）。参考「14_值域范围判断规则」Sheet 用 min/max 辅助判断。
P | 来源未知 | pressure | scalar | 需确认 | LOW | 高 | 同上，大写版本。
u | 来源未知 | velocity_x | scalar | - | MEDIUM | 低 | 小写 u/v/w 是速度分量最常见命名。
v | 来源未知 | velocity_y | scalar | - | MEDIUM | 低
w | 来源未知 | velocity_z | scalar | - | MEDIUM | 低
rho | 来源未知 | density | scalar | - | MEDIUM | 低
T | 来源未知 | temperature | scalar | - | MEDIUM | 低
k | 来源未知 | tke | scalar | - | MEDIUM | 低
omega | 来源未知 | sdr | scalar | - | MEDIUM | 低
epsilon | 来源未知 | tdr | scalar | - | MEDIUM | 低
vorticity | 来源未知 | vorticity_magnitude | scalar | - | MEDIUM | 低
Q | 来源未知 | q_criterion | scalar | - | MEDIUM | 中 | Q 也可能表示流量或热量，参考值域范围判断。
x | 来源未知 | velocity_x 或 坐标 | scalar | 需确认 | LOW | 高 | 【极高风险】x/y/z 在 PLT 中可能是坐标轴（单位 m，量级 0.01~10）也可能是速度分量（m/s，量级 0~500）。必须用值域范围区分。
y | 来源未知 | velocity_y 或 坐标 | scalar | 需确认 | LOW | 高 | 同上。
z | 来源未知 | velocity_z 或 坐标 | scalar | 需确认 | LOW | 高 | 同上。

## 9_StarCCM
Simcenter Star-CCM+
文件格式：.sim（HDF5） ¦ 变量名含空格，向量分量用 [i]/[j]/[k] ¦ 默认绝对压，注意与 Fluent 表压的区别
raw_name | physical_name | 类型 | 向量分量 | 量纲换算 | 置信度 | 同名异义风险 | notes
Pressure | pressure | scalar | - | - | HIGH | 低 | 静压 Pa，绝对压。Star-CCM+ 默认绝对压（与 Fluent 默认表压不同）。
Total Pressure | pressure_total | scalar | - | - | HIGH | 低
Pressure Coefficient | pressure_coefficient | scalar | - | - | HIGH | 低 | 需确认参考值设置是否正确。
Dynamic Pressure | pressure_dynamic | scalar | - | - | HIGH | 低
Velocity[i] | velocity_x | scalar | x | - | HIGH | 低 | Star-CCM+ 向量分量写法：[i]/[j]/[k] 对应 x/y/z。
Velocity[j] | velocity_y | scalar | y | - | HIGH | 低
Velocity[k] | velocity_z | scalar | z | - | HIGH | 低
Velocity Magnitude | velocity_magnitude | scalar | - | - | HIGH | 低
Temperature | temperature | scalar | - | - | HIGH | 低
Density | density | scalar | - | - | HIGH | 低
Mach Number | mach_number | scalar | - | - | HIGH | 低
Turbulent Kinetic Energy | tke | scalar | - | - | HIGH | 低
Turbulent Dissipation Rate | tdr | scalar | - | - | HIGH | 低 | ε，k-ε 模型。
Specific Dissipation Rate | sdr | scalar | - | - | HIGH | 低 | ω，k-ω 模型。
Turbulent Viscosity | nut | scalar | - | ÷ρ→m²/s | HIGH | 中 | 动力湍流粘性 μt（Pa·s），换算运动粘性需除密度。
Wall Shear Stress | wall_shear_stress | scalar | - | - | HIGH | 低
Y+ | y_plus | scalar | - | - | HIGH | 低
Skin Friction Coefficient | skin_friction_coeff | scalar | - | - | HIGH | 低
Vorticity Magnitude | vorticity_magnitude | scalar | - | - | HIGH | 低
Q Criterion | q_criterion | scalar | - | - | HIGH | 低
Relative Velocity Magnitude | velocity_magnitude | scalar | - | - | MEDIUM | 中 | 旋转机械场景，相对参考系速度幅值，与绝对速度含义不同。
Absolute Pressure | pressure | scalar | - | - | HIGH | 低 | 显式标注绝对压，与 Pressure 字段含义相同。
Gauge Pressure | pressure | scalar | - | +p_ref→绝对压 | HIGH | 中 | 表压，需加参考压力（通常 101325 Pa）换算为绝对压。

## 10_Abaqus
Abaqus（结构 / 热 / 多物理场）
文件格式：.odb / .fil / .dat ¦ 以结构力学为主，变量体系与 CFD 完全不同 ¦ 注意：U=位移，V=结构速度，与 CFD 的 U/V 速度变量含义相反
raw_name | physical_name | 类型 | 向量分量 | 量纲换算 | 置信度 | 同名异义风险 | notes
U | displacement | vector | xyz | - | HIGH | 低 | 节点位移向量，U[0/1/2] 分别对应 x/y/z 方向位移，单位 m。注意：与 CFD 的速度 U 完全不同，务必先确认文件来源是 Abaqus。
U1 | displacement_x | scalar | x | - | HIGH | 低 | x 方向位移分量，m。
U2 | displacement_y | scalar | y | - | HIGH | 低
U3 | displacement_z | scalar | z | - | HIGH | 低
UR1 | rotation_x | scalar | x | - | HIGH | 低 | 绕 x 轴转角，rad。壳/梁单元有此自由度。
UR2 | rotation_y | scalar | y | - | HIGH | 低
UR3 | rotation_z | scalar | z | - | HIGH | 低
V | velocity_structural | vector | xyz | - | HIGH | 高 | 【重要区分】结构动力学中的节点速度（m/s），与 CFD 流速变量同名但完全不同。必须确认文件来自 Abaqus 才能用此映射。
V1 | velocity_structural_x | scalar | x | - | HIGH | 高 | 同上。
A | acceleration | vector | xyz | - | HIGH | 低 | 节点加速度，m/s²。
S | stress_tensor | tensor | S11/S22/S33/S12/S13/S23 | - | HIGH | 低 | Cauchy 应力张量（6分量），Pa。
S11 | stress_xx | scalar | - | - | HIGH | 低 | x 方向正应力，Pa。
S22 | stress_yy | scalar | - | - | HIGH | 低
S33 | stress_zz | scalar | - | - | HIGH | 低
S12 | stress_xy | scalar | - | - | HIGH | 低 | 剪切应力，Pa。
S13 | stress_xz | scalar | - | - | HIGH | 低
S23 | stress_yz | scalar | - | - | HIGH | 低
MISES | von_mises_stress | scalar | - | - | HIGH | 低 | Von Mises 等效应力，Pa。结构强度评估最常用的标量指标。
PEEQ | equivalent_plastic_strain | scalar | - | - | HIGH | 低 | 等效塑性应变，无量纲。
PRESS | hydrostatic_pressure | scalar | - | - | HIGH | 中 | 静水压力（应力球量），Pa。注意与 CFD 流体压力（pressure）含义不同。
TRESCA | tresca_stress | scalar | - | - | HIGH | 低 | Tresca 等效应力，Pa。
E | strain_tensor | tensor | E11/E22/E33/E12/E13/E23 | - | HIGH | 低 | 总应变张量（6分量），无量纲。
E11 | strain_xx | scalar | - | - | HIGH | 低 | x 方向正应变，无量纲。
EE | elastic_strain_tensor | tensor | - | - | HIGH | 低 | 弹性应变，无量纲。
PE | plastic_strain_tensor | tensor | - | - | HIGH | 低 | 塑性应变，无量纲。
LE | logarithmic_strain | tensor | - | - | HIGH | 低 | 对数应变（大变形分析），无量纲。
NT | temperature | scalar | - | - | HIGH | 中 | 节点温度，K 或 °C（取决于分析设置），使用前需确认单位。
NT11 | temperature | scalar | - | - | HIGH | 中 | NT 的另一种表示形式，含义相同。
HFL | heat_flux | vector | xyz | - | HIGH | 低 | 热流密度向量，W/m²。
HFL1 | heat_flux_x | scalar | x | - | HIGH | 低
CPRESS | contact_pressure | scalar | - | - | HIGH | 低 | 接触压力，Pa。接触分析输出。
CSHEAR | contact_shear | scalar | - | - | HIGH | 低 | 接触剪切力，Pa。
COPEN | contact_opening | scalar | - | - | HIGH | 低 | 接触间隙，m。
ELSE | elastic_strain_energy | scalar | - | - | HIGH | 低 | 弹性应变能密度，J/m³。
PENER | plastic_dissipation | scalar | - | - | HIGH | 低 | 塑性耗散能量密度，J/m³。
FREQ | natural_frequency | scalar | - | - | HIGH | 低 | 固有频率，Hz。频率提取分析输出。

## 11_CFDpp
CFD++ (Metacomp Technologies)
文件格式：CGNS / Tecplot PLT / 自有 .cfd ¦ 守恒量形式：rho/rhou/rhov/rhow/rhoE 是原始守恒变量，需除以密度换算 ¦ 导出 CGNS 时遵循 SIDS 命名
raw_name | physical_name | 类型 | 向量分量 | 量纲换算 | 置信度 | 同名异义风险 | notes
rho | density | scalar | - | - | HIGH | 低 | 密度，kg/m³。CFD++ 可压缩流标准变量。
rhou | velocity_x | scalar | - | ÷rho→m/s | HIGH | 中 | x 方向动量密度（ρu），kg/(m²·s），需除以密度换算为速度。
rhov | velocity_y | scalar | - | ÷rho→m/s | HIGH | 中 | y 方向动量密度（ρv）。
rhow | velocity_z | scalar | - | ÷rho→m/s | HIGH | 中 | z 方向动量密度（ρw）。
rhoE | total_energy | scalar | - | ÷rho→J/kg | HIGH | 中 | 总能量密度（ρE），J/m³，除以密度得单位质量总能量。
p | pressure | scalar | - | - | HIGH | 低 | 静压 Pa。CFD++ 可压缩流中 p 是真实静压。
u | velocity_x | scalar | - | - | HIGH | 低 | 速度 x 分量（后处理导出时可能直接输出原始速度）。
v | velocity_y | scalar | - | - | HIGH | 低
w | velocity_z | scalar | - | - | HIGH | 低
T | temperature | scalar | - | - | HIGH | 低 | 静温，K。
Mach | mach_number | scalar | - | - | HIGH | 低
Cp | pressure_coefficient | scalar | - | - | HIGH | 低
mut | nut | scalar | - | ÷rho→m²/s | HIGH | 中 | 动力湍流粘性 μt，Pa·s。
k | tke | scalar | - | - | HIGH | 低 | 湍动能。
omega | sdr | scalar | - | - | HIGH | 低 | k-ω 模型。
epsilon | tdr | scalar | - | - | HIGH | 低 | k-ε 模型。
yplus | y_plus | scalar | - | - | HIGH | 低
cf | skin_friction_coeff | scalar | - | - | HIGH | 低
vorticity | vorticity_magnitude | scalar | - | - | MEDIUM | 低 | 部分版本输出此变量。
Q | q_criterion | scalar | - | - | MEDIUM | 低 | 部分版本输出。
Density | density | scalar | - | - | HIGH | 低 | CFD++ 导出 CGNS 时遵循 SIDS 命名，此时置信度 HIGH。
MomentumX | velocity_x | scalar | - | ÷rho→m/s | HIGH | 中 | CFD++ 导出 CGNS 时的动量密度命名。
EnergyStagnationDensity | total_energy | scalar | - | ÷rho→J/kg | HIGH | 中 | CGNS SIDS 标准命名，CFD++ 导出 CGNS 时使用。

## 12_LS_DYNA
LS-DYNA（显式动力学 / 碰撞 / 冲击 / 金属成形）
文件格式：d3plot（二进制序列）/ binout / ascii ¦ 变量名全大写下划线风格 ¦ V=结构节点速度（≠CFD流速），PRESSURE=静水压力（≠CFD流体压力）
raw_name | physical_name | 类型 | 向量分量 | 量纲换算 | 置信度 | 同名异义风险 | notes
X_DISPLACEMENT | displacement_x | scalar | x | - | HIGH | 低 | 节点 x 方向位移，m。LS-DYNA 变量名全大写加下划线风格。
Y_DISPLACEMENT | displacement_y | scalar | y | - | HIGH | 低
Z_DISPLACEMENT | displacement_z | scalar | z | - | HIGH | 低
X_VELOCITY | velocity_structural_x | scalar | x | - | HIGH | 高 | 【重要区分】结构节点速度，m/s，与 CFD 流速完全不同，确认文件来源再使用。
Y_VELOCITY | velocity_structural_y | scalar | y | - | HIGH | 高 | 同上。
Z_VELOCITY | velocity_structural_z | scalar | z | - | HIGH | 高 | 同上。
X_ACCELERATION | acceleration_x | scalar | x | - | HIGH | 低 | 节点加速度，m/s²。
Y_ACCELERATION | acceleration_y | scalar | y | - | HIGH | 低
Z_ACCELERATION | acceleration_z | scalar | z | - | HIGH | 低
STRESS_XX | stress_xx | scalar | - | - | HIGH | 低 | x 方向正应力，Pa。
STRESS_YY | stress_yy | scalar | - | - | HIGH | 低
STRESS_ZZ | stress_zz | scalar | - | - | HIGH | 低
STRESS_XY | stress_xy | scalar | - | - | HIGH | 低 | 剪切应力，Pa。
STRESS_YZ | stress_yz | scalar | - | - | HIGH | 低
STRESS_ZX | stress_zx | scalar | - | - | HIGH | 低
EFF_STRESS | von_mises_stress | scalar | - | - | HIGH | 低 | Von Mises 等效应力（有效应力），Pa。碰撞分析最常用指标。
PRESSURE | hydrostatic_pressure | scalar | - | - | HIGH | 中 | 静水压力（应力球量，= -(S11+S22+S33)/3），Pa。与 CFD 流体压力不同。
EFF_PSTRAIN | equivalent_plastic_strain | scalar | - | - | HIGH | 低 | 等效塑性应变，无量纲。碰撞/成形分析的关键失效判断指标。
STRAIN_XX | strain_xx | scalar | - | - | HIGH | 低 | 工程应变，无量纲。
STRAIN_YY | strain_yy | scalar | - | - | HIGH | 低
STRAIN_ZZ | strain_zz | scalar | - | - | HIGH | 低
INT_ENERGY | internal_energy | scalar | - | - | HIGH | 低 | 单元内能，J。评估吸能结构的能量吸收。
KIN_ENERGY | kinetic_energy | scalar | - | - | HIGH | 低 | 单元动能，J。
HOURGLASS_ENERGY | hourglass_energy | scalar | - | - | HIGH | 低 | 沙漏能，J。数值稳定性指标，理想情况应远小于内能（< 5%）。
FAILURE | failure_flag | scalar | - | - | HIGH | 低 | 单元失效标志，0=未失效，1=失效已删除。
CONTACT_FORCE | contact_force | scalar | - | - | HIGH | 低 | 接触力，N。
CONTACT_PRESSURE | contact_pressure | scalar | - | - | HIGH | 低 | 接触压力，Pa。
THICKNESS | shell_thickness | scalar | - | - | HIGH | 低 | 壳单元当前厚度，m。成形分析中监测减薄率的关键量。
TEMPERATURE | temperature | scalar | - | - | HIGH | 中 | 节点温度，K 或 °C，需确认单位设置。热-力耦合或爆炸燃烧分析才有此变量。

## 14_值域范围判断规则
值域范围判断规则 · 用于 PLT 等无规范格式的歧义变量辅助识别
使用场景：当变量名匹配规则置信度为 LOW 或 MEDIUM 时，结合文件元描述中的 variable_stats（min/max）与本表对比，判断该变量实际对应哪个物理量。判断原则：值域范围与预期物理量的典型范围最接近者优先。
physical_name | 中文名 | 典型最小值 | 典型最大值 | 单位 | 判断说明与常见场景
pressure | 真实静压 | -5000 | 300000 | Pa | 海平面大气压 101325 Pa。低速流场范围约 90000~110000；高速/高空场景更宽。若值域在 -500~5000，可能是运动压力，需换算。
pressure_kinematic | 运动压力 | -500 | 5000 | m²/s²
pressure_total | 总压 | 90000 | 400000 | Pa | 必然 ≥ 静压，低速流约 101500~105000 Pa。
pressure_coefficient | 压力系数 Cp | -10 | 1.5 | - | 无量纲。Cp 上界理论值为 1（驻点），下界取决于马赫数。若值域 >>1 或 <<-10，可能是压力不是 Cp。
pressure_dynamic | 动压 | 0 | 50000 | Pa
velocity_x | x速度分量 | -500 | 500 | m/s | 亚声速流 <340 m/s；超声速流可达数千。若值域在 0.01~100 量级且与坐标量级重合，需结合 y/z 变量值域综合判断是否为坐标。
velocity_y | y速度分量 | -500 | 500 | m/s | 同上。
velocity_z | z速度分量 | -500 | 500 | m/s | 同上。
velocity_magnitude | 速度幅值 | 0 | 1000 | m/s | 恒为正值（幅值）。若出现负值，说明变量不是速度幅值，可能是某方向分量。
mach_number | 马赫数 | 0 | 15 | - | 无量纲，亚声速 <1，超声速 1~5，高超 >5。若值域超出此范围，变量很可能不是马赫数。
coordinate_x | x坐标 | -100 | 100 | m | 【区分坐标与速度的关键】坐标量级取决于模型尺寸。飞机模型通常 0.1~20 m；风洞模型 0.01~2 m。速度量级通常 0~500 m/s。若 x/y/z 值域与模型尺寸量级一致（远小于速度量级），则为坐标。
coordinate_y | y坐标 | -100 | 100 | m | 同上。
coordinate_z | z坐标 | -100 | 100 | m | 同上。
temperature | 静温 | 100 | 3000 | K | 海平面约 288 K；高空约 200 K；高超声速气动热可达 3000 K 以上。若值域在 -50~200 范围，可能是摄氏度（°C），需确认单位。
density | 密度 | 0.001 | 1000 | kg/m³ | 海平面空气约 1.225 kg/m³；高空 0.01 量级；液态水 1000。
tke | 湍动能 k | 0 | 500 | m²/s² | 恒为正值。典型外流场 0.01~10；高湍流区可达 100 量级。若出现负值，可能是残差数据或变量识别有误。
tdr | 湍动能耗散率ε | 0 | 100000 | m²/s³ | 变化范围极大（近壁面处可极高）。恒为正值。
sdr | 比耗散率 ω | 0 | 1000000 | 1/s | 近壁面处极高（可达 10^6），远场约 1~100。恒为正值。
nut | 运动湍流粘性 | 0 | 1 | m²/s | 空气运动粘性约 1.5×10^-5 m²/s，湍流粘性比（μt/μ）通常 1~1000，对应 nut 约 10^-5~10^-2。
y_plus | y+ | 0 | 1000 | - | 无量纲。低雷诺数模型要求 y+<1；高雷诺数壁函数 30<y+<300。若值域远超 1000，网格第一层可能过粗。
wall_shear_stress | 壁面剪切力 | 0 | 5000 | Pa | 恒为正值（幅值）。低速流约 0.1~10 Pa；高速流可达数百 Pa。
skin_friction_coeff | 摩擦系数 Cf | 0 | 0.1 | - | 无量纲，典型值 0.001~0.01。若值域超出 0~1 范围，可能是变量识别有误。
vorticity_magnitude | 涡量幅值 | 0 | 100000 | 1/s | 恒为正值。近壁面和分离区较高；远场接近 0。
q_criterion | Q准则 | -1000000 | 1000000 | 1/s² | 可正可负。Q>0 的区域被识别为涡结构。值域范围因流场差异极大，不适合用于变量识别，仅用于排除明显错误。
使用注意：以上典型值域范围基于常见工程算例总结，不覆盖极端工况（高超声速、爆炸冲击波等）。当值域范围判断结果仍存在歧义时，应触发用户确认机制，不应强行映射。

## 13_同名异义高风险汇总
同名异义高风险变量汇总 · 这些变量名跨求解器含义不同，必须结合求解器类型判断
变量名 | 求解器/场景 | 实际含义 | 单位 | 处理方式
p | OpenFOAM 不可压（simpleFoam等） | 运动压力 p/ρ | m²/s² | ×ρ 换算为真实压力 Pa，再进行积分
p | OpenFOAM 可压（rhoCentralFoam等） | 真实静压 | Pa | 直接使用
p | Fluent | 表压（操作压力偏移） | Pa | +操作压力（通常101325Pa）→绝对压
p | CFX | 绝对静压 | Pa | 直接使用
p | Tecplot（通用） | 由写入方决定 | 不确定 | 结合值域范围判断：若量级在-1000~10000→可能是Pa；若在-1~100→可能是运动压力
U | OpenFOAM | 速度向量 | m/s | U[0/1/2] 分别是 x/y/z 分量
U | Tecplot | 可能是速度幅值 | m/s | 需确认是向量还是标量
mut | OpenFOAM 可压 / Fluent / CFX | 动力湍流粘性 μt | Pa·s | ÷ρ → 运动湍流粘性 νt (m²/s)
nut | OpenFOAM 不可压 | 运动湍流粘性 νt | m²/s | 直接使用，无需换算
MomentumX | CGNS | 动量密度 ρu | kg/(m²·s) | ÷ρ → 速度分量 u (m/s)
x | Tecplot | 坐标 或 x速度分量 | m 或 m/s | 结合值域范围判断，坐标量级通常远大于速度
Q | Tecplot | Q准则 或 流量 | 不确定 | 结合值域范围和其他变量共同判断